## W0ZC-11
Callsign | Timestamp | Latitude | Longitude | Altitude | Course | Speed | Sats | Vb | IAT | Press | Mem | Burst | Comments | Seconds Elapsed | Time Elapsed | Dist from Launch (km) | Dist from Launch (miles) | Altitude (meters) | Burst (meters) | Vertical Rate (ft/min) | Vertical Rate (m/s)
W0ZC-11 | 13:51 | 41.2303 | -95.6083 | 1257 | 0 | 0 | 3D11 | 7.9 | 48.5 | 972 | 562 | 0 | 3D11Sats Vb=7.9 IAT=48.5 Press=972.0 Mem=562 GPSL2020 | 0 | 0:00 | 0 | 0 | 383.1383 | 0 | #VALUE! | #VALUE!
W0ZC-11 | 14:05 | 41.2147 | -95.581 | 5665 | 117 | 27 | 3D10 | 7.8 | 43.4 | 831.9 | 562 | 0 | 3D10Sats Vb=7.8 IAT=43.4 Press=831.9 Mem=562 GPSL2020 | 840 | 0:14 | 2.8742 | 1.7857 | 1726.713 | 0 | 314.8571 | 1.5995
W0ZC-11 | 14:06 | 41.2115 | -95.5753 | 6453 | 123 | 28 | 3D11 | 7.8 | 43.1 | 809.4 | 562 | 0 | 3D11Sats Vb=7.8 IAT=43.1 Press=809.4 Mem=562 GPSL2020 | 882 | 0:15 | 3.4646 | 2.1526 | 1966.8983 | 0 | 353.4694 | 1.7956
W0ZC-11 | 14:07 | 41.2083 | -95.5688 | 7212 | 129 | 39 | 3D11 | 7.8 | 42.9 | 787.5 | 562 | 0 | 3D11Sats Vb=7.8 IAT=42.9 Press=787.5 Mem=562 GPSL2020 | 924 | 0:15 | 4.1109 | 2.5541 | 2198.2443 | 0 | 386.6883 | 1.9644
W0ZC-11 | 14:07 | 41.2053 | -95.562 | 7977 | 126 | 36 | 3D12 | 7.8 | 42.7 | 766.1 | 562 | 0 | 3D12Sats Vb=7.8 IAT=42.7 Press=766.1 Mem=562 GPSL2020 | 966 | 0:16 | 4.7693 | 2.9632 | 2431.4192 | 0 | 417.3913 | 2.1204
W0ZC-11 | 14:08 | 41.203 | -95.5543 | 8769 | 103 | 36 | 3D12 | 7.8 | 42.4 | 744.6 | 562 | 0 | 3D12Sats Vb=7.8 IAT=42.4 Press=744.6 Mem=562 GPSL2020 | 1008 | 0:17 | 5.4441 | 3.3824 | 2672.8237 | 0 | 447.1429 | 2.2715
W0ZC-11 | 14:09 | 41.2012 | -95.5465 | 9489 | 103 | 29 | 3D12 | 7.8 | 42.2 | 725.2 | 562 | 0 | 3D12Sats Vb=7.8 IAT=42.2 Press=725.2 Mem=562 GPSL2020 | 1050 | 0:18 | 6.1048 | 3.7929 | 2892.2824 | 0 | 470.4 | 2.3897
W0ZC-11 | 14:10 | 41.2 | -95.5402 | 10280 | 97 | 32 | 3D12 | 7.8 | 41.9 | 705 | 562 | 0 | 3D12Sats Vb=7.8 IAT=41.9 Press=705.0 Mem=562 GPSL2020 | 1092 | 0:18 | 6.6248 | 4.116 | 3133.3821 | 0 | 495.7692 | 2.5185
W0ZC-11 | 14:10 | 41.1977 | -95.5347 | 11115 | 126 | 16 | 3D12 | 7.8 | 41.3 | 684 | 562 | 0 | 3D12Sats Vb=7.8 IAT=41.3 Press=684.0 Mem=562 GPSL2020 | 1134 | 0:19 | 7.1529 | 4.4441 | 3387.8932 | 0 | 521.5873 | 2.6497
W0ZC-11 | 14:11 | 41.1957 | -95.5298 | 11812 | 110 | 23 | 3D11 | 7.8 | 40.9 | 666.6 | 562 | 0 | 3D11Sats Vb=7.8 IAT=40.9 Press=666.6 Mem=562 GPSL2020 | 1176 | 0:20 | 7.6142 | 4.7307 | 3600.3414 | 0 | 538.5204 | 2.7357
W0ZC-11 | 14:12 | 41.1927 | -95.5255 | 12655 | 153 | 17 | 3D12 | 7.8 | 40.5 | 646.1 | 562 | 0 | 3D12Sats Vb=7.8 IAT=40.5 Press=646.1 Mem=562 GPSL2020 | 1218 | 0:20 | 8.0965 | 5.0304 | 3857.2909 | 0 | 561.4778 | 2.8523
W0ZC-11 | 14:13 | 41.1887 | -95.5198 | 13645 | 140 | 25 | 3D12 | 7.8 | 40 | 622.6 | 562 | 0 | 3D12Sats Vb=7.8 IAT=40.0 Press=622.6 Mem=562 GPSL2020 | 1270 | 0:21 | 8.7335 | 5.4261 | 4159.0466 | 0 | 585.2598 | 2.9732
W0ZC-11 | 14:13 | 41.184 | -95.5125 | 14620 | 142 | 34 | 3D12 | 7.8 | 39.2 | 600.4 | 562 | 0 | 3D12Sats Vb=7.8 IAT=39.2 Press=600.4 Mem=562 GPSL2020 | 1322 | 0:22 | 9.5297 | 5.9208 | 4456.2302 | 0 | 606.4902 | 3.081
W0ZC-11 | 14:15 | 41.1717 | -95.4948 | 16451 | 132 | 39 | 3D12 | 7.8 | 37.7 | 559.7 | 562 | 0 | 3D12Sats Vb=7.8 IAT=37.7 Press=559.7 Mem=562 GPSL2020 | 1426 | 0:24 | 11.5207 | 7.1578 | 5014.3258 | 0 | 639.2987 | 3.2477
W0ZC-11 | 14:16 | 41.1657 | -95.4845 | 17513 | 113 | 51 | 3D12 | 7.7 | 36.8 | 537.1 | 562 | 0 | 3D12Sats Vb=7.7 IAT=36.8 Press=537.1 Mem=562 GPSL2020 | 1478 | 0:25 | 12.6115 | 7.8355 | 5338.0273 | 0 | 659.9188 | 3.3524
W0ZC-11 | 14:17 | 41.1603 | -95.4707 | 18581 | 120 | 61 | 3D12 | 7.7 | 35.7 | 515.2 | 562 | 0 | 3D12Sats Vb=7.7 IAT=35.7 Press=515.2 Mem=562 GPSL2020 | 1530 | 0:25 | 13.902 | 8.6373 | 5663.5577 | 0 | 679.3725 | 3.4513
W0ZC-11 | 14:18 | 41.154 | -95.4533 | 19463 | 121 | 57 | 3D12 | 7.7 | 34.8 | 497.5 | 562 | 0 | 3D12Sats Vb=7.7 IAT=34.8 Press=497.5 Mem=562 GPSL2020 | 1582 | 0:26 | 15.5001 | 9.6302 | 5932.3945 | 0 | 690.493 | 3.5077
W0ZC-11 | 14:19 | 41.1462 | -95.437 | 20295 | 114 | 60 | 3D12 | 7.7 | 34.1 | 481.4 | 562 | 0 | 3D12Sats Vb=7.7 IAT=34.1 Press=481.4 Mem=562 GPSL2020 | 1634 | 0:27 | 17.1214 | 10.6375 | 6185.9912 | 0 | 699.0698 | 3.5513
W0ZC-11 | 14:19 | 41.1388 | -95.421 | 21181 | 131 | 55 | 3D12 | 7.7 | 33.3 | 464.9 | 562 | 0 | 3D12Sats Vb=7.7 IAT=33.3 Press=464.9 Mem=562 GPSL2020 | 1686 | 0:28 | 18.6891 | 11.6115 | 6456.0473 | 0 | 709.0391 | 3.602
W0ZC-11 | 14:21 | 41.126 | -95.3933 | 23097 | 123 | 54 | 3D12 | 7.7 | 31.3 | 430.4 | 562 | 0 | 3D12Sats Vb=7.7 IAT=31.3 Press=430.4 Mem=562 GPSL2020 | 1790 | 0:30 | 21.4096 | 13.3018 | 7040.0512 | 0 | 732.067 | 3.7189
W0ZC-11 | 14:22 | 41.1197 | -95.3797 | 23911 | 126 | 51 | 3D12 | 7.7 | 30.4 | 416.2 | 562 | 0 | 3D12Sats Vb=7.7 IAT=30.4 Press=416.2 Mem=562 GPSL2020 | 1842 | 0:31 | 22.7533 | 14.1366 | 7288.1614 | 0 | 737.9153 | 3.7487
W0ZC-11 | 14:23 | 41.113 | -95.366 | 24772 | 114 | 55 | 3D12 | 7.7 | 29.7 | 401.6 | 562 | 0 | 3D12Sats Vb=7.7 IAT=29.7 Press=401.6 Mem=562 GPSL2020 | 1894 | 0:32 | 24.1172 | 14.984 | 7550.5974 | 0 | 744.9314 | 3.7843
W0ZC-11 | 14:24 | 41.1073 | -95.3532 | 25708 | 126 | 45 | 3D12 | 7.7 | 28.7 | 386.5 | 562 | 0 | 3D12Sats Vb=7.7 IAT=28.7 Press=386.5 Mem=562 GPSL2020 | 1946 | 0:32 | 25.3624 | 15.7576 | 7835.8937 | 0 | 753.8849 | 3.8298
W0ZC-11 | 14:26 | 41.0922 | -95.3162 | 27580 | 113 | 61 | 3D12 | 7.7 | 26.8 | 357.4 | 562 | 0 | 3D12Sats Vb=7.7 IAT=26.8 Press=357.4 Mem=562 GPSL2020 | 2050 | 0:34 | 28.8834 | 17.9453 | 8406.4862 | 0 | 770.4293 | 3.9138
W0ZC-11 | 14:26 | 41.0848 | -95.2985 | 28509 | 118 | 60 | 3D12 | 7.7 | 25.7 | 343.7 | 562 | 0 | 3D12Sats Vb=7.7 IAT=25.7 Press=343.7 Mem=562 GPSL2020 | 2102 | 0:35 | 30.5709 | 18.9937 | 8689.6489 | 0 | 777.8877 | 3.9517
W0ZC-11 | 14:27 | 41.0777 | -95.2795 | 29522 | 115 | 57 | 3D12 | 7.7 | 24.8 | 329.4 | 562 | 0 | 3D12Sats Vb=7.7 IAT=24.8 Press=329.4 Mem=562 GPSL2020 | 2154 | 0:36 | 32.344 | 20.0953 | 8998.415 | 0 | 787.3259 | 3.9997
W0ZC-11 | 14:28 | 41.0702 | -95.2583 | 30438 | 107 | 79 | 3D12 | 7.7 | 23.8 | 316.7 | 562 | 0 | 3D12Sats Vb=7.7 IAT=23.8 Press=316.7 Mem=562 GPSL2020 | 2206 | 0:37 | 34.2923 | 21.3058 | 9277.6152 | 0 | 793.6809 | 4.0319
W0ZC-11 | 14:29 | 41.0617 | -95.2365 | 31570 | 114 | 87 | 3D12 | 7.7 | 22.7 | 301.8 | 562 | 0 | 3D12Sats Vb=7.7 IAT=22.7 Press=301.8 Mem=562 GPSL2020 | 2258 | 0:38 | 36.3473 | 22.5826 | 9622.653 | 0 | 805.4827 | 4.0919
W0ZC-11 | 14:30 | 41.0523 | -95.2138 | 32429 | 115 | 75 | 3D12 | 7.7 | 21.9 | 290.6 | 562 | 0 | 3D12Sats Vb=7.7 IAT=21.9 Press=290.6 Mem=562 GPSL2020 | 2310 | 0:39 | 38.5107 | 23.9267 | 9884.4794 | 0 | 809.6623 | 4.1131
W0ZC-11 | 14:31 | 41.0425 | -95.1913 | 33374 | 119 | 90 | 3D12 | 7.7 | 20.9 | 279.1 | 562 | 0 | 3D12Sats Vb=7.7 IAT=20.9 Press=279.1 Mem=562 GPSL2020 | 2362 | 0:39 | 40.6912 | 25.2814 | 10172.5189 | 0 | 815.8425 | 4.1445
W0ZC-11 | 14:32 | 41.0327 | -95.1685 | 34198 | 127 | 85 | 3D12 | 7.7 | 20 | 269.1 | 562 | 0 | 3D12Sats Vb=7.7 IAT=20.0 Press=269.1 Mem=562 GPSL2020 | 2414 | 0:40 | 42.8959 | 26.6512 | 10423.6772 | 0 | 818.749 | 4.1593
W0ZC-11 | 14:32 | 41.0232 | -95.1448 | 35167 | 113 | 83 | 3D12 | 7.7 | 18.9 | 257.7 | 562 | 0 | 3D12Sats Vb=7.7 IAT=18.9 Press=257.7 Mem=562 GPSL2020 | 2466 | 0:41 | 45.1419 | 28.0466 | 10719.0319 | 0 | 825.0608 | 4.1914
W0ZC-11 | 14:33 | 41.0135 | -95.1213 | 36111 | 115 | 97 | 3D12 | 7.7 | 17.9 | 246.8 | 562 | 0 | 3D12Sats Vb=7.7 IAT=17.9 Press=246.8 Mem=562 GPSL2020 | 2518 | 0:42 | 47.3858 | 29.4408 | 11006.7666 | 0 | 830.5163 | 4.2191
W0ZC-11 | 14:34 | 41.0048 | -95.0982 | 37087 | 119 | 73 | 3D12 | 7.7 | 16.9 | 236.4 | 562 | 0 | 3D12Sats Vb=7.7 IAT=16.9 Press=236.4 Mem=562 GPSL2020 | 2570 | 0:43 | 49.5493 | 30.785 | 11304.2551 | 0 | 836.4981 | 4.2495
W0ZC-11 | 14:35 | 40.996 | -95.076 | 38033 | 114 | 80 | 3D12 | 7.7 | 16 | 226.4 | 562 | 0 | 3D12Sats Vb=7.7 IAT=16.0 Press=226.4 Mem=562 GPSL2020 | 2622 | 0:44 | 51.6506 | 32.0905 | 11592.5994 | 0 | 841.5561 | 4.2752
W0ZC-11 | 14:36 | 40.988 | -95.054 | 38951 | 124 | 67 | 3D12 | 7.7 | 15.1 | 217.1 | 562 | 0 | 3D12Sats Vb=7.7 IAT=15.1 Press=217.1 Mem=562 GPSL2020 | 2674 | 0:45 | 53.6934 | 33.3597 | 11872.4092 | 0 | 845.7891 | 4.2967
W0ZC-11 | 14:37 | 40.981 | -95.0322 | 39937 | 122 | 72 | 3D12 | 7.7 | 14.1 | 207.4 | 562 | 0 | 3D12Sats Vb=7.7 IAT=14.1 Press=207.4 Mem=562 GPSL2020 | 2726 | 0:45 | 55.669 | 34.5871 | 12172.9456 | 0 | 851.3573 | 4.3249
W0ZC-11 | 14:38 | 40.9743 | -95.0115 | 40859 | 102 | 56 | 3D12 | 7.7 | 13.2 | 198.8 | 562 | 0 | 3D12Sats Vb=7.7 IAT=13.2 Press=198.8 Mem=562 GPSL2020 | 2778 | 0:46 | 57.5423 | 35.751 | 12453.9746 | 0 | 855.3348 | 4.3452
W0ZC-11 | 14:39 | 40.9695 | -94.9895 | 41687 | 104 | 87 | 3D12 | 7.7 | 12.3 | 191.3 | 562 | 0 | 3D12Sats Vb=7.7 IAT=12.3 Press=191.3 Mem=562 GPSL2020 | 2830 | 0:47 | 59.4135 | 36.9136 | 12706.3521 | 0 | 857.1731 | 4.3545
W0ZC-11 | 14:39 | 40.9668 | -94.9657 | 42739 | 94 | 67 | 3D12 | 7.6 | 11.3 | 181.9 | 562 | 0 | 3D12Sats Vb=7.6 IAT=11.3 Press=181.9 Mem=562 GPSL2020 | 2882 | 0:48 | 61.3063 | 38.0896 | 13027.0056 | 0 | 863.6086 | 4.3872
W0ZC-11 | 14:40 | 40.9648 | -94.9407 | 43505 | 102 | 85 | 3D12 | 7.6 | 10.5 | 175.4 | 562 | 0 | 3D12Sats Vb=7.6 IAT=10.5 Press=175.4 Mem=562 GPSL2020 | 2934 | 0:49 | 63.2586 | 39.3026 | 13260.4852 | 0 | 863.9673 | 4.389
W0ZC-11 | 14:41 | 40.9612 | -94.9165 | 44385 | 106 | 83 | 3D12 | 7.6 | 9.6 | 168.6 | 562 | 0 | 3D12Sats Vb=7.6 IAT=9.6 Press=168.6 Mem=562 GPSL2020 | 2986 | 0:50 | 65.2439 | 40.536 | 13528.7125 | 0 | 866.6042 | 4.4024
W0ZC-11 | 14:42 | 40.9562 | -94.8937 | 45113 | 112 | 74 | 3D12 | 7.6 | 9 | 162.7 | 562 | 0 | 3D12Sats Vb=7.6 IAT=9.0 Press=162.7 Mem=562 GPSL2020 | 3038 | 0:51 | 67.2022 | 41.7527 | 13750.6096 | 0 | 866.1488 | 4.4001
W0ZC-11 | 14:43 | 40.9507 | -94.8727 | 45898 | 117 | 72 | 3D12 | 7.6 | 8.4 | 156.7 | 562 | 0 | 3D12Sats Vb=7.6 IAT=8.4 Press=156.7 Mem=562 GPSL2020 | 3090 | 0:52 | 69.0507 | 42.9012 | 13989.8805 | 0 | 866.8155 | 4.4035
W0ZC-11 | 14:44 | 40.9447 | -94.8528 | 46776 | 113 | 76 | 3D12 | 7.6 | 7.8 | 150.3 | 562 | 0 | 3D12Sats Vb=7.6 IAT=7.8 Press=150.3 Mem=562 GPSL2020 | 3142 | 0:52 | 70.8379 | 44.0116 | 14257.4982 | 0 | 869.2362 | 4.4158
W0ZC-11 | 14:45 | 40.9387 | -94.8373 | 47753 | 143 | 47 | 3D11 | 7.6 | 7.3 | 143.4 | 562 | 0 | 3D11Sats Vb=7.6 IAT=7.3 Press=143.4 Mem=562 GPSL2020 | 3194 | 0:53 | 72.3008 | 44.9205 | 14555.2914 | 0 | 873.4377 | 4.4371
W0ZC-11 | 14:45 | 40.9323 | -94.8288 | 48778 | 141 | 37 | 3D12 | 7.6 | 6.7 | 136.6 | 562 | 0 | 3D12Sats Vb=7.6 IAT=6.7 Press=136.6 Mem=562 GPSL2020 | 3246 | 0:54 | 73.2569 | 45.5145 | 14867.7152 | 0 | 878.3919 | 4.4623
W0ZC-11 | 14:46 | 40.927 | -94.8207 | 49940 | 135 | 20 | 3D12 | 7.6 | 6.1 | 129.4 | 562 | 0 | 3D12Sats Vb=7.6 IAT=6.1 Press=129.4 Mem=562 GPSL2020 | 3298 | 0:55 | 74.1383 | 46.0621 | 15221.8971 | 0 | 885.6822 | 4.4993
W0ZC-11 | 14:47 | 40.9225 | -94.8143 | 51057 | 136 | 38 | 3D11 | 7.6 | 5.5 | 122.7 | 562 | 0 | 3D11Sats Vb=7.6 IAT=5.5 Press=122.7 Mem=562 GPSL2020 | 3350 | 0:56 | 74.841 | 46.4987 | 15562.3628 | 0 | 891.9403 | 4.5311
W0ZC-11 | 14:48 | 40.919 | -94.8068 | 52111 | 165 | 20 | 3D10 | 7.6 | 4.9 | 116.4 | 562 | 0 | 3D10Sats Vb=7.6 IAT=4.9 Press=116.4 Mem=562 GPSL2020 | 3402 | 0:57 | 75.5796 | 46.9576 | 15883.6259 | 0 | 896.8959 | 4.5563
W0ZC-11 | 14:49 | 40.9198 | -94.8037 | 53416 | 51 | 12 | 3D9 | 7.6 | 4.3 | 109.1 | 562 | 0 | 3D9Sats Vb=7.6 IAT=4.3 Press=109.1 Mem=562 GPSL2020 | 3454 | 0:58 | 75.773 | 47.0778 | 16281.3948 | 0 | 906.0625 | 4.6029
W0ZC-11 | 14:50 | 40.9215 | -94.7992 | 54196 | 71 | 25 | 3D10 | 7.6 | 3.6 | 105 | 562 | 0 | 3D10Sats Vb=7.6 IAT=3.6 Press=105.0 Mem=562 GPSL2020 | 3506 | 0:58 | 76.0243 | 47.2339 | 16519.1417 | 0 | 905.9726 | 4.6024
W0ZC-11 | 14:51 | 40.921 | -94.7942 | 55086 | 66 | 9 | 3D10 | 7.6 | 3 | 100.6 | 562 | 0 | 3D10Sats Vb=7.6 IAT=3.0 Press=100.6 Mem=562 GPSL2020 | 3558 | 0:59 | 76.4237 | 47.4821 | 16790.417 | 0 | 907.7403 | 4.6114
W0ZC-11 | 14:52 | 40.9215 | -94.7908 | 55995 | 76 | 9 | 3D10 | 7.6 | 2.6 | 96.5 | 562 | 0 | 3D10Sats Vb=7.6 IAT=2.6 Press=96.5 Mem=562 GPSL2020 | 3610 | 1:00 | 76.6482 | 47.6215 | 17067.4835 | 0 | 909.7729 | 4.6217
W0ZC-11 | 14:52 | 40.921 | -94.7898 | 56896 | 250 | 10 | 3D10 | 7.6 | 2.4 | 92.4 | 562 | 0 | 3D10Sats Vb=7.6 IAT=2.4 Press=92.4 Mem=562 GPSL2020 | 3662 | 1:01 | 76.7483 | 47.6837 | 17342.1117 | 0 | 911.6166 | 4.6311
W0ZC-11 | 14:53 | 40.9227 | -94.7897 | 57742 | 48 | 6 | 3D10 | 7.6 | 2.3 | 88.5 | 562 | 0 | 3D10Sats Vb=7.6 IAT=2.3 Press=88.5 Mem=562 GPSL2020 | 3714 | 1:02 | 76.6771 | 47.6395 | 17599.9756 | 0 | 912.5202 | 4.6357
W0ZC-11 | 14:54 | 40.9252 | -94.7878 | 58573 | 24 | 12 | 3D10 | 7.6 | 2.3 | 85.2 | 562 | 0 | 3D10Sats Vb=7.6 IAT=2.3 Press=85.2 Mem=562 GPSL2020 | 3766 | 1:03 | 76.6901 | 47.6476 | 17853.2675 | 0 | 913.1599 | 4.6389
W0ZC-11 | 14:55 | 40.9258 | -94.7865 | 59394 | 0 | 2 | 3D9 | 7.6 | 2.3 | 81.9 | 562 | 0 | 3D9Sats Vb=7.6 IAT=2.3 Press=81.9 Mem=562 GPSL2020 | 3818 | 1:04 | 76.7573 | 47.6893 | 18103.5113 | 0 | 913.6249 | 4.6413
W0ZC-11 | 14:56 | 40.9267 | -94.7853 | 60245 | 344 | 11 | 3D10 | 7.6 | 2.3 | 78.7 | 562 | 0 | 3D10Sats Vb=7.6 IAT=2.3 Press=78.7 Mem=562 GPSL2020 | 3870 | 1:05 | 76.8039 | 47.7183 | 18362.8993 | 0 | 914.5426 | 4.6459
W0ZC-11 | 14:57 | 40.9275 | -94.7848 | 61000 | 128 | 9 | 3D10 | 7.6 | 2.5 | 75.9 | 562 | 0 | 3D10Sats Vb=7.6 IAT=2.5 Press=75.9 Mem=562 GPSL2020 | 3922 | 1:05 | 76.8005 | 47.7161 | 18593.0261 | 0 | 913.9674 | 4.643
W0ZC-11 | 14:58 | 40.927 | -94.7837 | 61849 | 326 | 16 | 3D10 | 7.6 | 2.6 | 73 | 562 | 0 | 3D10Sats Vb=7.6 IAT=2.6 Press=73.0 Mem=562 GPSL2020 | 3974 | 1:06 | 76.913 | 47.786 | 18851.8044 | 0 | 914.8264 | 4.6474
W0ZC-11 | 14:58 | 40.9278 | -94.7842 | 62735 | 357 | 8 | 3D10 | 7.6 | 2.7 | 70.2 | 562 | 0 | 3D10Sats Vb=7.6 IAT=2.7 Press=70.2 Mem=562 GPSL2020 | 4026 | 1:07 | 76.8343 | 47.7372 | 19121.8605 | 0 | 916.2146 | 4.6544
W0ZC-11 | 15:01 | 40.9282 | -94.7945 | 65415 | 330 | 13 | 3D9 | 7.6 | 3.4 | 62 | 562 | 0 | 3D9Sats Vb=7.6 IAT=3.4 Press=62.0 Mem=562 GPSL2020 | 4182 | 1:10 | 76.04 | 47.2437 | 19938.7345 | 0 | 920.4878 | 4.6761
W0ZC-11 | 15:02 | 40.929 | -94.799 | 66309 | 263 | 15 | 3D9 | 7.6 | 3.7 | 59.5 | 562 | 0 | 3D9Sats Vb=7.6 IAT=3.7 Press=59.5 Mem=562 GPSL2020 | 4234 | 1:11 | 75.6604 | 47.0078 | 20211.229 | 0 | 921.8517 | 4.6831
W0ZC-11 | 15:03 | 40.9298 | -94.8035 | 67248 | 302 | 24 | 3D10 | 7.6 | 4.1 | 57.1 | 562 | 0 | 3D10Sats Vb=7.6 IAT=4.1 Press=57.1 Mem=562 GPSL2020 | 4286 | 1:11 | 75.2808 | 46.772 | 20497.4396 | 0 | 923.8124 | 4.693
W0ZC-11 | 15:04 | 40.9317 | -94.807 | 68132 | 47 | 2 | 3D8 | 7.6 | 4.6 | 54.8 | 562 | 0 | 3D8Sats Vb=7.6 IAT=4.6 Press=54.8 Mem=562 GPSL2020 | 4338 | 1:12 | 74.9266 | 46.5519 | 20766.8861 | 0 | 924.9654 | 4.6989
W0ZC-11 | 15:05 | 40.9325 | -94.8142 | 69929 | 285 | 21 | 3D8 | 7.6 | 5.4 | 50.6 | 562 | 0 | 3D8Sats Vb=7.6 IAT=5.4 Press=50.6 Mem=562 GPSL2020 | 4442 | 1:14 | 74.347 | 46.1918 | 21314.6184 | 0 | 927.5822 | 4.7122
W0ZC-11 | 15:06 | 40.9323 | -94.8203 | 70851 | 326 | 16 | 3D8 | 7.6 | 5.9 | 48.4 | 562 | 0 | 3D8Sats Vb=7.6 IAT=5.9 Press=48.4 Mem=562 GPSL2020 | 4494 | 1:15 | 73.893 | 45.9097 | 21595.6474 | 0 | 929.1589 | 4.7202
W0ZC-11 | 15:07 | 40.934 | -94.8238 | 71765 | 270 | 22 | 3D8 | 7.6 | 6.4 | 46.5 | 562 | 0 | 3D8Sats Vb=7.6 IAT=6.4 Press=46.5 Mem=562 GPSL2020 | 4546 | 1:16 | 73.5469 | 45.6947 | 21874.238 | 0 | 930.5939 | 4.7275
W0ZC-11 | 15:08 | 40.935 | -94.828 | 72612 | 252 | 15 | 3D8 | 7.6 | 6.9 | 44.8 | 562 | 0 | 3D8Sats Vb=7.6 IAT=6.9 Press=44.8 Mem=562 GPSL2020 | 4598 | 1:17 | 73.1845 | 45.4695 | 22132.4067 | 0 | 931.1222 | 4.7302
W0ZC-11 | 15:09 | 40.9372 | -94.8327 | 73475 | 271 | 18 | 3D8 | 7.6 | 7.6 | 43 | 562 | 0 | 3D8Sats Vb=7.6 IAT=7.6 Press=43.0 Mem=562 GPSL2020 | 4650 | 1:18 | 72.7259 | 45.1846 | 22395.4523 | 0 | 931.8452 | 4.7338
W0ZC-11 | 15:10 | 40.9392 | -94.8362 | 74426 | 299 | 13 | 3D8 | 7.6 | 8.1 | 41.2 | 562 | 0 | 3D8Sats Vb=7.6 IAT=8.1 Press=41.2 Mem=562 GPSL2020 | 4702 | 1:18 | 72.3631 | 44.9592 | 22685.3207 | 0 | 933.675 | 4.7431
W0ZC-11 | 15:11 | 40.939 | -94.8397 | 75370 | 245 | 17 | 3D8 | 7.5 | 8.8 | 39.6 | 562 | 0 | 3D8Sats Vb=7.5 IAT=8.8 Press=39.6 Mem=562 GPSL2020 | 4754 | 1:19 | 72.1093 | 44.8015 | 22973.0554 | 0 | 935.3765 | 4.7518
W0ZC-11 | 15:11 | 40.9387 | -94.8432 | 76322 | 236 | 14 | 3D8 | 7.5 | 9.5 | 38 | 562 | 0 | 3D8Sats Vb=7.5 IAT=9.5 Press=38.0 Mem=562 GPSL2020 | 4806 | 1:20 | 71.8642 | 44.6492 | 23263.2285 | 0 | 937.1411 | 4.7607
W0ZC-11 | 15:12 | 40.9373 | -94.8477 | 77252 | 272 | 28 | 3D8 | 7.5 | 10.3 | 36.5 | 562 | 0 | 3D8Sats Vb=7.5 IAT=10.3 Press=36.5 Mem=562 GPSL2020 | 4858 | 1:21 | 71.5958 | 44.4825 | 23546.6959 | 0 | 938.5961 | 4.7681
W0ZC-11 | 15:13 | 40.9368 | -94.8552 | 78123 | 245 | 22 | 3D8 | 7.5 | 11.1 | 35.1 | 562 | 0 | 3D8Sats Vb=7.5 IAT=11.1 Press=35.1 Mem=562 GPSL2020 | 4910 | 1:22 | 71.0623 | 44.151 | 23812.18 | 0 | 939.2994 | 4.7717
W0ZC-11 | 15:14 | 40.9367 | -94.864 | 78958 | 263 | 34 | 3D8 | 7.5 | 11.8 | 33.8 | 562 | 0 | 3D8Sats Vb=7.5 IAT=11.8 Press=33.8 Mem=562 GPSL2020 | 4962 | 1:23 | 70.4142 | 43.7483 | 24066.6911 | 0 | 939.5526 | 4.773
W0ZC-11 | 15:15 | 40.9367 | -94.8748 | 79840 | 260 | 33 | 3D8 | 7.5 | 12.6 | 32.6 | 562 | 0 | 3D8Sats Vb=7.5 IAT=12.6 Press=32.6 Mem=562 GPSL2020 | 5014 | 1:24 | 69.611 | 43.2493 | 24335.5279 | 0 | 940.363 | 4.7771
W0ZC-11 | 15:16 | 40.9363 | -94.8833 | 80738 | 281 | 28 | 3D8 | 7.5 | 13.3 | 31.4 | 562 | 0 | 3D8Sats Vb=7.5 IAT=13.3 Press=31.4 Mem=562 GPSL2020 | 5066 | 1:24 | 69.0004 | 42.8699 | 24609.2416 | 0 | 941.3462 | 4.7821
W0ZC-11 | 15:17 | 40.937 | -94.8928 | 81617 | 274 | 20 | 3D7 | 7.5 | 14 | 30.2 | 562 | 0 | 3D7Sats Vb=7.5 IAT=14.0 Press=30.2 Mem=562 GPSL2020 | 5118 | 1:25 | 68.2645 | 42.4127 | 24877.1641 | 0 | 942.0868 | 4.7859
W0ZC-11 | 15:18 | 40.9373 | -94.9023 | 82479 | 272 | 39 | 3D7 | 7.5 | 14.7 | 29.1 | 562 | 0 | 3D7Sats Vb=7.5 IAT=14.7 Press=29.1 Mem=562 GPSL2020 | 5170 | 1:26 | 67.5481 | 41.9676 | 25139.9049 | 0 | 942.6151 | 4.7885
W0ZC-11 | 15:18 | 40.9363 | -94.911 | 83400 | 258 | 32 | 3D7 | 7.5 | 15.6 | 27.9 | 562 | 0 | 3D7Sats Vb=7.5 IAT=15.6 Press=27.9 Mem=562 GPSL2020 | 5222 | 1:27 | 66.9673 | 41.6068 | 25420.6291 | 0 | 943.8108 | 4.7946
W0ZC-11 | 15:19 | 40.9352 | -94.9213 | 84359 | 273 | 28 | 3D7 | 7.5 | 16.4 | 26.9 | 562 | 0 | 3D7Sats Vb=7.5 IAT=16.4 Press=26.9 Mem=562 GPSL2020 | 5274 | 1:28 | 66.2774 | 41.1782 | 25712.9359 | 0 | 945.4152 | 4.8028
W0ZC-11 | 15:20 | 40.9362 | -94.9323 | 85365 | 280 | 35 | 3D7 | 7.5 | 17.2 | 25.8 | 562 | 0 | 3D7Sats Vb=7.5 IAT=17.2 Press=25.8 Mem=562 GPSL2020 | 5326 | 1:29 | 65.422 | 40.6467 | 26019.5684 | 0 | 947.5178 | 4.8134
W0ZC-11 | 15:21 | 40.9368 | -94.9413 | 86333 | 264 | 33 | 3D7 | 7.5 | 18 | 24.8 | 562 | 0 | 3D7Sats Vb=7.5 IAT=18.0 Press=24.8 Mem=562 GPSL2020 | 5378 | 1:30 | 64.7322 | 40.2181 | 26314.6184 | 0 | 949.1558 | 4.8218
W0ZC-11 | 15:22 | 40.936 | -94.9495 | 87300 | 269 | 24 | 3D7 | 7.5 | 18.7 | 23.8 | 562 | 0 | 3D7Sats Vb=7.5 IAT=18.7 Press=23.8 Mem=562 GPSL2020 | 5430 | 1:30 | 64.1895 | 39.8809 | 26609.3636 | 0 | 950.7514 | 4.8299
W0ZC-11 | 15:23 | 40.9363 | -94.9585 | 88238 | 268 | 28 | 3D7 | 7.5 | 19.5 | 23 | 562 | 0 | 3D7Sats Vb=7.5 IAT=19.5 Press=23.0 Mem=562 GPSL2020 | 5482 | 1:31 | 63.5226 | 39.4666 | 26895.2694 | 0 | 951.9993 | 4.8362
W0ZC-11 | 15:24 | 40.936 | -94.966 | 89192 | 269 | 24 | 3D7 | 7.5 | 20.1 | 22.1 | 562 | 0 | 3D7Sats Vb=7.5 IAT=20.1 Press=22.1 Mem=562 GPSL2020 | 5534 | 1:32 | 63.0038 | 39.1443 | 27186.0522 | 0 | 953.3972 | 4.8433
W0ZC-11 | 15:24 | 40.9347 | -94.9733 | 90171 | 232 | 17 | 3D7 | 7.5 | 20.7 | 21.2 | 562 | 0 | 3D7Sats Vb=7.5 IAT=20.7 Press=21.2 Mem=562 GPSL2020 | 5586 | 1:33 | 62.5577 | 38.8671 | 27484.455 | 0 | 955.0376 | 4.8516
W0ZC-11 | 15:25 | 40.9327 | -94.9815 | 91244 | 259 | 37 | 3D7 | 7.5 | 21.4 | 20.3 | 562 | 0 | 3D7Sats Vb=7.5 IAT=21.4 Press=20.3 Mem=562 GPSL2020 | 5638 | 1:34 | 62.0953 | 38.5798 | 27811.5094 | 0 | 957.6481 | 4.8649
W0ZC-11 | 15:26 | 40.9328 | -94.9922 | 92285 | 273 | 26 | 3D7 | 7.5 | 22.1 | 19.4 | 562 | 0 | 3D7Sats Vb=7.5 IAT=22.1 Press=19.4 Mem=562 GPSL2020 | 5690 | 1:35 | 61.3307 | 38.1047 | 28128.81 | 0 | 959.8735 | 4.8762
W0ZC-11 | 15:27 | 40.9328 | -95.0028 | 93241 | 275 | 37 | 3D8 | 7.5 | 22.8 | 18.7 | 562 | 0 | 3D8Sats Vb=7.5 IAT=22.8 Press=18.7 Mem=562 GPSL2020 | 5742 | 1:36 | 60.5798 | 37.6382 | 28420.2024 | 0 | 961.1703 | 4.8828
W0ZC-11 | 15:28 | 40.9327 | -95.0138 | 94134 | 258 | 34 | 3D8 | 7.5 | 23.5 | 18.1 | 562 | 0 | 3D8Sats Vb=7.5 IAT=23.5 Press=18.1 Mem=562 GPSL2020 | 5794 | 1:37 | 59.8198 | 37.166 | 28692.3921 | 0 | 961.7915 | 4.886
W0ZC-11 | 15:29 | 40.9328 | -95.0267 | 94963 | 262 | 43 | 3D7 | 7.5 | 24.1 | 17.5 | 562 | 0 | 3D7Sats Vb=7.5 IAT=24.1 Press=17.5 Mem=562 GPSL2020 | 5846 | 1:37 | 58.9164 | 36.6047 | 28945.0744 | 0 | 961.7448 | 4.8857
W0ZC-11 | 15:30 | 40.934 | -95.0393 | 95854 | 261 | 36 | 3D8 | 7.5 | 24.8 | 16.9 | 562 | 0 | 3D8Sats Vb=7.5 IAT=24.8 Press=16.9 Mem=562 GPSL2020 | 5898 | 1:38 | 57.9667 | 36.0147 | 29216.6545 | 0 | 962.3296 | 4.8887
W0ZC-11 | 15:31 | 40.9343 | -95.0525 | 96786 | 267 | 50 | 3D8 | 7.5 | 25.4 | 16.4 | 562 | 0 | 3D8Sats Vb=7.5 IAT=25.4 Press=16.4 Mem=562 GPSL2020 | 5950 | 1:39 | 57.0408 | 35.4394 | 29500.7315 | 0 | 963.3176 | 4.8937
W0ZC-11 | 15:31 | 40.9342 | -95.0675 | 97682 | 266 | 40 | 3D8 | 7.5 | 26.1 | 15.8 | 562 | 0 | 3D8Sats Vb=7.5 IAT=26.1 Press=15.8 Mem=562 GPSL2020 | 6002 | 1:40 | 56.0296 | 34.8112 | 29773.8356 | 0 | 963.9287 | 4.8968
W0ZC-11 | 15:32 | 40.9338 | -95.0797 | 98560 | 251 | 37 | 3D8 | 7.5 | 26.8 | 15.3 | 562 | 0 | 3D8Sats Vb=7.5 IAT=26.8 Press=15.3 Mem=562 GPSL2020 | 6054 | 1:41 | 55.2301 | 34.3144 | 30041.4533 | 0 | 964.3508 | 4.899
W0ZC-11 | 15:33 | 40.9332 | -95.0923 | 99429 | 254 | 42 | 3D8 | 7.5 | 27.5 | 14.8 | 562 | 0 | 3D8Sats Vb=7.5 IAT=27.5 Press=14.8 Mem=562 GPSL2020 | 6106 | 1:42 | 54.4272 | 33.8156 | 30306.3277 | 0 | 964.6774 | 4.9006
W0ZC-11 | 15:34 | 40.9325 | -95.1053 | 95875 | 249 | 30 | 3D8 | 7.5 | 28.1 | 16.9 | 562 | 99810 | 3D8Sats Vb=7.5 IAT=28.1 Press=16.9 Burst=099810 Mem=562 GPSL2020 | 6158 | 1:43 | 53.6114 | 33.3087 | 29223.0554 | 30422.4579 | -4100.7692 | -20.8322
W0ZC-11 | 15:35 | 40.9325 | -95.1162 | 88823 | 256 | 34 | 3D8 | 7.5 | 28.4 | 22.2 | 562 | 99810 | 3D8Sats Vb=7.5 IAT=28.4 Press=22.2 Burst=099810 Mem=562 GPSL2020 | 6210 | 1:44 | 52.9003 | 32.867 | 27073.5796 | 30422.4579 | -8136.9231 | -41.3361
W0ZC-11 | 15:37 | 40.9325 | -95.1357 | 77783 | 299 | 24 | 3D8 | 7.5 | 28.2 | 35.2 | 562 | 99810 | 3D8Sats Vb=7.5 IAT=28.2 Press=35.2 Burst=099810 Mem=562 GPSL2020 | 6314 | 1:45 | 51.6359 | 32.0814 | 23708.5467 | 30422.4579 | -6369.2308 | -32.3561
W0ZC-11 | 15:38 | 40.9333 | -95.1442 | 68941 | 296 | 20 | 3D8 | 7.5 | 26.8 | 52.6 | 562 | 99810 | 3D8Sats Vb=7.5 IAT=26.8 Press=52.6 Burst=099810 Mem=562 GPSL2020 | 6418 | 1:47 | 51.0312 | 31.7057 | 21013.4723 | 30422.4579 | -5101.1538 | -25.9142
W0ZC-11 | 15:39 | 40.9343 | -95.1482 | 65047 | 240 | 27 | 3D8 | 7.5 | 25.9 | 62.6 | 562 | 99810 | 3D8Sats Vb=7.5 IAT=25.9 Press=62.6 Burst=099810 Mem=562 GPSL2020 | 6470 | 1:48 | 50.7036 | 31.5021 | 19826.5667 | 30422.4579 | -4493.0769 | -22.8251
W0ZC-11 | 15:40 | 40.9337 | -95.1503 | 61538 | 283 | 4 | 3D8 | 7.5 | 24.8 | 73.9 | 562 | 99810 | 3D8Sats Vb=7.5 IAT=24.8 Press=73.9 Burst=099810 Mem=562 GPSL2020 | 6522 | 1:49 | 50.614 | 31.4465 | 18757.0105 | 30422.4579 | -4048.8462 | -20.5684
W0ZC-11 | 15:41 | 40.9337 | -95.1487 | 58278 | 309 | 8 | 3D8 | 7.5 | 23.6 | 86.2 | 562 | 99810 | 3D8Sats Vb=7.5 IAT=23.6 Press=86.2 Burst=099810 Mem=562 GPSL2020 | 6574 | 1:50 | 50.72 | 31.5124 | 17763.3504 | 30422.4579 | -3761.5385 | -19.1088
W0ZC-11 | 15:42 | 40.9347 | -95.1467 | 55295 | 164 | 15 | 3D8 | 7.5 | 22.3 | 99.4 | 562 | 99810 | 3D8Sats Vb=7.5 IAT=22.3 Press=99.4 Burst=099810 Mem=562 GPSL2020 | 6626 | 1:50 | 50.7752 | 31.5466 | 16854.1209 | 30422.4579 | -3441.9231 | -17.4852
W0ZC-11 | 15:43 | 40.9352 | -95.1428 | 52666 | 84 | 28 | 3D8 | 7.5 | 21 | 113 | 562 | 99810 | 3D8Sats Vb=7.5 IAT=21.0 Press=113.0 Burst=099810 Mem=562 GPSL2020 | 6678 | 1:51 | 50.9845 | 31.6767 | 16052.792 | 30422.4579 | -3033.4615 | -15.4102
W0ZC-11 | 15:44 | 40.932 | -95.136 | 50203 | 137 | 14 | 3D8 | 7.5 | 19.6 | 127.7 | 562 | 99810 | 3D8Sats Vb=7.5 IAT=19.6 Press=127.7 Burst=099810 Mem=562 GPSL2020 | 6730 | 1:52 | 51.6503 | 32.0903 | 15302.0605 | 30422.4579 | -2841.9231 | -14.4371
W0ZC-11 | 15:44 | 40.9265 | -95.1263 | 47823 | 107 | 54 | 3D8 | 7.5 | 18.1 | 143.3 | 562 | 99810 | 3D8Sats Vb=7.5 IAT=18.1 Press=143.3 Burst=099810 Mem=562 GPSL2020 | 6782 | 1:53 | 52.6654 | 32.721 | 14576.6277 | 30422.4579 | -2746.1538 | -13.9506
W0ZC-11 | 15:45 | 40.9203 | -95.1083 | 45578 | 112 | 79 | 3D8 | 7.5 | 16.7 | 159.4 | 562 | 99810 | 3D8Sats Vb=7.5 IAT=16.7 Press=159.4 Burst=099810 Mem=562 GPSL2020 | 6834 | 1:54 | 54.266 | 33.7155 | 13892.3433 | 30422.4579 | -2590.3846 | -13.1593
W0ZC-11 | 15:46 | 40.914 | -95.086 | 43495 | 110 | 70 | 3D8 | 7.5 | 15.2 | 176 | 562 | 99810 | 3D8Sats Vb=7.5 IAT=15.2 Press=176.0 Burst=099810 Mem=562 GPSL2020 | 6886 | 1:55 | 56.1646 | 34.8951 | 13257.4372 | 30422.4579 | -2403.4615 | -12.2097
W0ZC-11 | 15:47 | 40.909 | -95.0633 | 41451 | 120 | 70 | 3D8 | 7.5 | 13.9 | 193.3 | 562 | 99810 | 3D8Sats Vb=7.5 IAT=13.9 Press=193.3 Burst=099810 Mem=562 GPSL2020 | 6938 | 1:56 | 58.0004 | 36.0356 | 12634.4184 | 30422.4579 | -2358.4615 | -11.9811
W0ZC-11 | 15:48 | 40.9023 | -95.0415 | 39544 | 120 | 62 | 3D7 | 7.5 | 12.6 | 211.4 | 562 | 99810 | 3D7Sats Vb=7.5 IAT=12.6 Press=211.4 Burst=099810 Mem=562 GPSL2020 | 6990 | 1:56 | 59.9032 | 37.2178 | 12053.1578 | 30422.4579 | -2200.3846 | -11.1781
W0ZC-11 | 15:49 | 40.8938 | -95.019 | 37708 | 119 | 91 | 3D8 | 7.5 | 11.4 | 229.7 | 562 | 99810 | 3D8Sats Vb=7.5 IAT=11.4 Press=229.7 Burst=099810 Mem=562 GPSL2020 | 7042 | 1:57 | 61.9788 | 38.5074 | 11493.5382 | 30422.4579 | -2118.4615 | -10.7619
W0ZC-11 | 15:50 | 40.8835 | -94.9967 | 35921 | 118 | 73 | 3D7 | 7.5 | 10.2 | 249 | 562 | 99810 | 3D7Sats Vb=7.5 IAT=10.2 Press=249.0 Burst=099810 Mem=562 GPSL2020 | 7094 | 1:58 | 64.1687 | 39.868 | 10948.8539 | 30422.4579 | -2061.9231 | -10.4747
W0ZC-11 | 15:50 | 40.873 | -94.9743 | 34244 | 110 | 81 | 3D8 | 7.5 | 9.2 | 268.7 | 562 | 99810 | 3D8Sats Vb=7.5 IAT=9.2 Press=268.7 Burst=099810 Mem=562 GPSL2020 | 7146 | 1:59 | 66.3707 | 41.2361 | 10437.6981 | 30422.4579 | -1935 | -9.8299
W0ZC-11 | 15:51 | 40.863 | -94.9522 | 32580 | 120 | 92 | 3D7 | 7.5 | 8.2 | 289.1 | 562 | 99810 | 3D7Sats Vb=7.5 IAT=8.2 Press=289.1 Burst=099810 Mem=562 GPSL2020 | 7198 | 2:00 | 68.529 | 42.5771 | 9930.5048 | 30422.4579 | -1920 | -9.7537
W0ZC-11 | 15:52 | 40.8538 | -94.9317 | 30955 | 115 | 61 | 3D7 | 7.5 | 7.3 | 310.2 | 562 | 99810 | 3D7Sats Vb=7.5 IAT=7.3 Press=310.2 Burst=099810 Mem=562 GPSL2020 | 7250 | 2:01 | 70.5204 | 43.8143 | 9435.1987 | 30422.4579 | -1875 | -9.5251
W0ZC-11 | 15:53 | 40.8453 | -94.9117 | 29432 | 116 | 57 | 3D7 | 7.5 | 6.6 | 330.8 | 562 | 99810 | 3D7Sats Vb=7.5 IAT=6.6 Press=330.8 Burst=099810 Mem=562 GPSL2020 | 7302 | 2:02 | 72.4346 | 45.0036 | 8970.9827 | 30422.4579 | -1757.3077 | -8.9272
W0ZC-11 | 15:54 | 40.8367 | -94.8942 | 27955 | 114 | 57 | 3D6 | 7.5 | 5.8 | 352 | 562 | 99810 | 3D6Sats Vb=7.5 IAT=5.8 Press=352.0 Burst=099810 Mem=562 GPSL2020 | 7354 | 2:03 | 74.1914 | 46.0951 | 8520.7876 | 30422.4579 | -1704.2308 | -8.6576
W0ZC-11 | 15:55 | 40.8288 | -94.8773 | 26626 | 137 | 43 | 3D6 | 7.5 | 5.1 | 372.6 | 562 | 99810 | 3D6Sats Vb=7.5 IAT=5.1 Press=372.6 Burst=099810 Mem=562 GPSL2020 | 7406 | 2:03 | 75.8483 | 47.1246 | 8115.7035 | 30422.4579 | -1533.4615 | -7.7901
W0ZC-11 | 15:56 | 40.8225 | -94.8653 | 25242 | 136 | 47 | 3D7 | 7.5 | 4.7 | 394.2 | 562 | 99810 | 3D7Sats Vb=7.5 IAT=4.7 Press=394.2 Burst=099810 Mem=562 GPSL2020 | 7458 | 2:04 | 77.079 | 47.8892 | 7693.8552 | 30422.4579 | -1596.9231 | -8.1125
W0ZC-11 | 15:57 | 40.8165 | -94.8543 | 23887 | 123 | 32 | 3D7 | 7.5 | 4 | 416.8 | 562 | 99810 | 3D7Sats Vb=7.5 IAT=4.0 Press=416.8 Burst=099810 Mem=562 GPSL2020 | 7510 | 2:05 | 78.22 | 48.5981 | 7280.8461 | 30422.4579 | -1563.4615 | -7.9425
W0ZC-11 | 15:57 | 40.8107 | -94.8423 | 22561 | 131 | 44 | 3D7 | 7.5 | 3.7 | 439.7 | 562 | 99810 | 3D7Sats Vb=7.5 IAT=3.7 Press=439.7 Burst=099810 Mem=562 GPSL2020 | 7562 | 2:06 | 79.4179 | 49.3423 | 6876.6764 | 30422.4579 | -1530 | -7.7725
W0ZC-11 | 15:58 | 40.8045 | -94.8287 | 21239 | 117 | 59 | 3D7 | 7.5 | 3.2 | 463.7 | 562 | 99810 | 3D7Sats Vb=7.5 IAT=3.2 Press=463.7 Burst=099810 Mem=562 GPSL2020 | 7614 | 2:07 | 80.7511 | 50.1707 | 6473.7259 | 30422.4579 | -1525.3846 | -7.749
W0ZC-11 | 15:59 | 40.798 | -94.814 | 19982 | 111 | 62 | 3D7 | 7.5 | 3 | 487.6 | 562 | 99810 | 3D7Sats Vb=7.5 IAT=3.0 Press=487.6 Burst=099810 Mem=562 GPSL2020 | 7666 | 2:08 | 82.1744 | 51.055 | 6090.5877 | 30422.4579 | -1450.3846 | -7.368
W0ZC-11 | 16:00 | 40.7908 | -94.7987 | 18787 | 123 | 62 | 3D7 | 7.5 | 3 | 510.8 | 562 | 99810 | 3D7Sats Vb=7.5 IAT=3.0 Press=510.8 Burst=099810 Mem=562 GPSL2020 | 7718 | 2:09 | 83.687 | 51.9947 | 5726.3472 | 30422.4579 | -1378.8462 | -7.0046
W0ZC-11 | 16:01 | 40.7857 | -94.7837 | 17608 | 100 | 52 | 3D7 | 7.5 | 2.9 | 535.1 | 562 | 99810 | 3D7Sats Vb=7.5 IAT=2.9 Press=535.1 Burst=099810 Mem=562 GPSL2020 | 7770 | 2:10 | 85.0468 | 52.8396 | 5366.9837 | 30422.4579 | -1360.3846 | -6.9108
W0ZC-11 | 16:02 | 40.781 | -94.772 | 16524 | 104 | 40 | 3D7 | 7.5 | 3.4 | 557.1 | 562 | 99810 | 3D7Sats Vb=7.5 IAT=3.4 Press=557.1 Burst=099810 Mem=562 GPSL2020 | 7822 | 2:10 | 86.1471 | 53.5232 | 5036.5764 | 30422.4579 | -1250.7692 | -6.354
W0ZC-11 | 16:03 | 40.7762 | -94.762 | 15475 | 111 | 32 | 3D7 | 7.5 | 3.9 | 580.4 | 562 | 99810 | 3D7Sats Vb=7.5 IAT=3.9 Press=580.4 Burst=099810 Mem=562 GPSL2020 | 7874 | 2:11 | 87.1445 | 54.1429 | 4716.8374 | 30422.4579 | -1210.3846 | -6.1488
W0ZC-11 | 16:03 | 40.7717 | -94.7533 | 14479 | 112 | 20 | 3D7 | 7.5 | 4.4 | 602.2 | 562 | 99810 | 3D7Sats Vb=7.5 IAT=4.4 Press=602.2 Burst=099810 Mem=562 GPSL2020 | 7926 | 2:12 | 88.0292 | 54.6925 | 4413.2529 | 30422.4579 | -1149.2308 | -5.8382
W0ZC-11 | 16:04 | 40.7688 | -94.7447 | 13508 | 129 | 31 | 3D7 | 7.4 | 5.3 | 624.8 | 562 | 99810 | 3D7Sats Vb=7.4 IAT=5.3 Press=624.8 Burst=099810 Mem=562 GPSL2020 | 7978 | 2:13 | 88.8059 | 55.1751 | 4117.2885 | 30422.4579 | -1120.3846 | -5.6916
W0ZC-11 | 16:05 | 40.767 | -94.7385 | 12723 | 116 | 36 | 3D7 | 7.4 | 5.9 | 643.7 | 562 | 99810 | 3D7Sats Vb=7.4 IAT=5.9 Press=643.7 Burst=099810 Mem=562 GPSL2020 | 8020 | 2:14 | 89.347 | 55.5113 | 3878.0176 | 30422.4579 | -1121.4286 | -5.6969
W0ZC-11 | 16:06 | 40.7652 | -94.7328 | 11919 | 94 | 28 | 3D7 | 7.4 | 6.7 | 662.4 | 562 | 99810 | 3D7Sats Vb=7.4 IAT=6.7 Press=662.4 Burst=099810 Mem=562 GPSL2020 | 8062 | 2:14 | 89.8539 | 55.8262 | 3632.9554 | 30422.4579 | -1148.5714 | -5.8348
W0ZC-11 | 16:06 | 40.7633 | -94.727 | 11125 | 126 | 20 | 3D6 | 7.4 | 7.7 | 682.5 | 562 | 99810 | 3D6Sats Vb=7.4 IAT=7.7 Press=682.5 Burst=099810 Mem=562 GPSL2020 | 8104 | 2:15 | 90.3725 | 56.1484 | 3390.9412 | 30422.4579 | -1134.2857 | -5.7622
W0ZC-11 | 16:07 | 40.7615 | -94.7203 | 10298 | 98 | 37 | 3D6 | 7.4 | 8.9 | 702.9 | 562 | 99810 | 3D6Sats Vb=7.4 IAT=8.9 Press=702.9 Burst=099810 Mem=562 GPSL2020 | 8146 | 2:16 | 90.9485 | 56.5063 | 3138.8686 | 30422.4579 | -1181.4286 | -6.0017
W0ZC-11 | 16:08 | 40.7595 | -94.7138 | 9510 | 135 | 18 | 3D7 | 7.5 | 10.2 | 723.2 | 562 | 99810 | 3D7Sats Vb=7.5 IAT=10.2 Press=723.2 Burst=099810 Mem=562 GPSL2020 | 8188 | 2:16 | 91.524 | 56.8639 | 2898.6832 | 30422.4579 | -1125.7143 | -5.7187
W0ZC-11 | 16:09 | 40.7558 | -94.6983 | 8001 | 120 | 41 | 3D7 | 7.5 | 13 | 763.1 | 562 | 99810 | 3D7Sats Vb=7.5 IAT=13.0 Press=763.1 Burst=099810 Mem=562 GPSL2020 | 8272 | 2:18 | 92.8268 | 57.6733 | 2438.7345 | 30422.4579 | -1077.8571 | -5.4756
W0ZC-11 | 16:10 | 40.7528 | -94.6915 | 7315 | 140 | 24 | 3D7 | 7.5 | 14.3 | 782 | 562 | 99810 | 3D7Sats Vb=7.5 IAT=14.3 Press=782.0 Burst=099810 Mem=562 GPSL2020 | 8314 | 2:19 | 93.4897 | 58.0852 | 2229.6391 | 30422.4579 | -980 | -4.9785
W0ZC-11 | 16:11 | 40.749 | -94.6848 | 6611 | 110 | 31 | 3D7 | 7.5 | 15.7 | 802.3 | 562 | 99810 | 3D7Sats Vb=7.5 IAT=15.7 Press=802.3 Burst=099810 Mem=562 GPSL2020 | 8356 | 2:19 | 94.1942 | 58.5229 | 2015.0573 | 30422.4579 | -1005.7143 | -5.1091
W0ZC-11 | 16:11 | 40.7458 | -94.6785 | 5818 | 100 | 29 | 3D7 | 7.5 | 16.8 | 825.8 | 562 | 99810 | 3D7Sats Vb=7.5 IAT=16.8 Press=825.8 Burst=099810 Mem=562 GPSL2020 | 8398 | 2:20 | 94.8332 | 58.9199 | 1773.348 | 30422.4579 | -1132.8571 | -5.755
W0ZC-11 | 16:12 | 40.7433 | -94.6723 | 5066 | 135 | 29 | 3D7 | 7.5 | 18 | 848.3 | 562 | 99810 | 3D7Sats Vb=7.5 IAT=18.0 Press=848.3 Burst=099810 Mem=562 GPSL2020 | 8440 | 2:21 | 95.4184 | 59.2834 | 1544.1356 | 30422.4579 | -1074.2857 | -5.4574
W0ZC-11 | 16:13 | 40.7403 | -94.6665 | 4325 | 113 | 19 | 3D6 | 7.5 | 19.1 | 870.4 | 562 | 99810 | 3D6Sats Vb=7.5 IAT=19.1 Press=870.4 Burst=099810 Mem=562 GPSL2020 | 8482 | 2:21 | 96.0123 | 59.6524 | 1318.276 | 30422.4579 | -1058.5714 | -5.3776
W0ZC-11 | 16:13 | 40.7375 | -94.662 | 3541 | 145 | 15 | 3D7 | 7.5 | 20.3 | 895.3 | 562 | 99810 | 3D7Sats Vb=7.5 IAT=20.3 Press=895.3 Burst=099810 Mem=562 GPSL2020 | 8524 | 2:22 | 96.5035 | 59.9576 | 1079.3099 | 30422.4579 | -1120 | -5.6897
W0ZC-11 | 16:14 | 40.7355 | -94.6578 | 2751 | 92 | 20 | 3D7 | 7.5 | 21.3 | 920.3 | 562 | 99810 | 3D7Sats Vb=7.5 IAT=21.3 Press=920.3 Burst=099810 Mem=562 GPSL2020 | 8566 | 2:23 | 96.9186 | 60.2155 | 838.515 | 30422.4579 | -1128.5714 | -5.7332
W0ZC-11 | 16:15 | 40.7343 | -94.6542 | 1930 | 140 | 9 | 3D7 | 7.5 | 22.7 | 947.1 | 562 | 99810 | 3D7Sats Vb=7.5 IAT=22.7 Press=947.1 Burst=099810 Mem=562 GPSL2020 | 8608 | 2:23 | 97.2463 | 60.4191 | 588.2712 | 30422.4579 | -1172.8571 | -5.9582
W0ZC-11 | 16:16 | 40.7337 | -94.6512 | 1125 | 0 | 1 | 3D7 | 7.5 | 24 | 972.8 | 562 | 99810 | 3D7Sats Vb=7.5 IAT=24.0 Press=972.8 Burst=099810 Mem=562 GPSL2020 | 8650 | 2:24 | 97.4961 | 60.5743 | 342.9042 | 30422.4579 | -1150 | -5.8421